## Orçamento Sintético
|  |  | Obra | Bancos |  | B.D.I. |  | Encargos Sociais
|  |  | Contratação de empresa especializada para Construção do Remanescente de obra do Bloco da Faculdade de Estudos Sociais – FES em Manaus - AM | SINAPI - 05/2024 - Amazonas SICRO3 - 01/2024 - Amazonas |  | 12% |  | Não Desonerado: Horista: 114,44% Mensalista: 70,71%
Orçamento Sintético
Item | Código | Banco | Descrição | Und | Quant. | Valor Unit | Valor Unit com BDI | Total | Peso (%)
1 |  |  | SERVIÇOS PRELIMINARES |  |  |  |  | 5853.77 | 0.1358%
1.1 | 94319 | SINAPI | Aterro manual compactado | m³ | 78.28 | 66.77 | 74.78 | 5853.77 | 0.1358%
2 |  |  | ESTRUTURA DE CONCRETO |  |  |  |  | 201101.96 | 4.665%
2.1 |  |  | Vigas |  |  |  |  | 88702.18 | 2.057%
2.1.1 | 92266 | SINAPI | Fabricação forma viga em madeira compensada plastificada | m² | 96.915 | 135.47 | 151.72 | 14703.94 | 0.3411%
2.1.2 | 92456 | SINAPI | Montagem e desmontagem de forma para viga em madeira | m² | 193.83 | 143.89 | 161.15 | 31235.7 | 0.7245%
2.1.3 | 92760 | SINAPI | Armação aço CA-50 Ø 6.3mm para pilar ou viga | KG | 328.4 | 13.23 | 14.81 | 4863.6 | 0.1128%
2.1.4 | 92761 | SINAPI | Armação aço CA-50 Ø 8.0mm para pilar ou viga | KG | 152.3 | 12.46 | 13.95 | 2124.58 | 0.04928%
2.1.5 | 92762 | SINAPI | Armação aço CA-50 Ø 10.0mm para pilar ou viga | KG | 124.4 | 11.16 | 12.49 | 1553.75 | 0.03604%
2.1.6 | 92763 | SINAPI | Armação aço CA-50 Ø 12.5mm para pilar ou viga | KG | 36.95 | 9.39 | 10.51 | 388.34 | 0.009008%
2.1.7 | 92764 | SINAPI | Armação aço CA-50 Ø 16.0mm para pilar ou viga | KG | 163.2 | 9.11 | 10.2 | 1664.64 | 0.03861%
2.1.8 | 92765 | SINAPI | Armação aço CA-50 Ø 20.0mm para pilar ou viga | KG | 1295.35 | 10.38 | 11.62 | 15051.96 | 0.3491%
2.1.9 | 92766 | SINAPI | Armação aço CA-50 Ø 25.0mm para pilar ou viga | KG | 115.1 | 10.27 | 11.5 | 1323.65 | 0.0307%
2.1.10 | 94971 | SINAPI | Concreto FCK= 25,0 Mpa sem lançamento | m³ | 22.49 | 586.84 | 657.26 | 14781.77 | 0.3429%
2.1.11 | 103673 | SINAPI | Lançamento de concreto com uso de bomba | m³ | 22.49 | 40.11 | 44.92 | 1010.25 | 0.02343%
2.2 |  |  | Vigas (alteração de chumbadores) |  |  |  |  | 5631.54 | 0.1306%
2.2.1 | 97626 | SINAPI | Demolição de viga de concreto armado de forma manual | m³ | 1.14 | 557.77 | 624.7 | 712.15 | 0.01652%
2.2.2 | 92266 | SINAPI | Fabricação forma viga em madeira compensada plastificada | m² | 8.03 | 135.47 | 151.72 | 1218.31 | 0.02826%
2.2.3 | 92456 | SINAPI | Montagem e desmontagem de forma para viga em madeira | m² | 16.06 | 143.89 | 161.15 | 2588.06 | 0.06003%
2.2.4 | 94971 | SINAPI | Concreto FCK= 25,0 Mpa sem lançamento | m³ | 1.14 | 586.84 | 657.26 | 749.27 | 0.01738%
2.2.5 | 103670 | SINAPI | Lançamento de concreto com uso de baldes | m³ | 1.14 | 284.9 | 319.08 | 363.75 | 0.008437%
2.3 |  |  | Lajes |  |  |  |  | 73415.73 | 1.703%
2.3.1 | FUA.0225/002 | Próprio | LAJE PRÉ-MOLDADA PARA FORRO, 100kg/m2, ALTURA TOTAL DA LAJE =7+4 | m² | 365.54 | 153.32 | 171.71 | 62766.87 | 1.456%
2.3.2 | 92510 | SINAPI | Fabricação forma laje em madeira compensada plastificada | m² | 21.65 | 61.84 | 69.26 | 1499.47 | 0.03478%
2.3.3 | 92514 | SINAPI | Montagem e desmontagem de forma para laje em madeira | m² | 21.65 | 48.93 | 54.8 | 1186.42 | 0.02752%
2.3.4 | 101792 | SINAPI | Escoramento de formas | m³ | 67.98 | 11.63 | 13.02 | 885.09 | 0.02053%
2.3.5 | 92769 | SINAPI | Armação aço CA-50 Ø 6.3mm para laje | KG | 255.14 | 12.71 | 14.23 | 3630.64 | 0.08421%
2.3.6 | 92770 | SINAPI | Armação aço CA-50 Ø 8.0mm para laje | KG | 91.42 | 11.99 | 13.42 | 1226.85 | 0.02846%
2.3.7 | 92771 | SINAPI | Armação aço CA-50 Ø 10.0mm para laje | KG | 39.85 | 10.74 | 12.02 | 478.99 | 0.01111%
2.3.8 | 94971 | SINAPI | Concreto FCK= 25,0 Mpa sem lançamento | m³ | 2.48 | 586.84 | 657.26 | 1630 | 0.03781%
2.3.9 | 103673 | SINAPI | Lançamento de concreto com uso de bomba | m³ | 2.48 | 40.11 | 44.92 | 111.4 | 0.002584%
2.4 |  |  | Escadas |  |  |  |  | 14670.44 | 0.3403%
2.4.1 | 92468 | SINAPI | Forma de viga em chapa madeira compensada plastificada | m² | 43.12 | 113.6 | 127.23 | 5486.15 | 0.1273%
2.4.2 | 92761 | SINAPI | Armação aço CA-50 Ø 8.0mm para pilar ou viga | KG | 341.4 | 12.46 | 13.95 | 4762.53 | 0.1105%
2.4.3 | 92762 | SINAPI | Armação aço CA-50 Ø 10.0mm para pilar ou viga | KG | 47.63 | 11.16 | 12.49 | 594.89 | 0.0138%
2.4.4 | 94971 | SINAPI | Concreto FCK= 25,0 Mpa sem lançamento | m³ | 5.45 | 586.84 | 657.26 | 3582.06 | 0.08309%
2.4.5 | 103673 | SINAPI | Lançamento de concreto com uso de bomba | m³ | 5.45 | 40.11 | 44.92 | 244.81 | 0.005678%
2.5 | 98575 | SINAPI | Junta de dilatação tarugo polietileno e selante PU | M | 148.64 | 60.92 | 68.23 | 10141.7 | 0.2352%
2.6 | FUA.0301/001 | Próprio | Ensaio resistência a compressão simples - concreto | m² | 4 | 119.96 | 134.35 | 537.4 | 0.01247%
2.7 | 99814 | SINAPI | Limpeza de concreto aparente com jato de água alta pressão | m² | 720.34 | 1.89 | 2.11 | 1519.91 | 0.03525%
2.8 | FUA.0313/001 | Próprio | Tratamento de concreto aparente | m² | 720.34 | 8.04 | 9 | 6483.06 | 0.1504%
3 |  |  | ESTRUTURA METÁLICA |  |  |  |  | 493541.52 | 11.45%
3.1 | FUA.0222/001a | Próprio | Pilar em perfil laminado I W25x25,3 kg/m (42un) | kg | 4887.96 | 10.6 | 11.87 | 58020.08 | 1.346%
3.2 | FUA.0222/001b | Próprio | Tesoura em perfil laminado I W25x25,3 kg/m (21un) | kg | 12644.94 | 10.6 | 11.87 | 150095.43 | 3.482%
3.3 | FUA.0222/001c | Próprio | Terça 01 em chapa n.12 x 3,60m (288un) | kg | 9331.2 | 10.6 | 11.87 | 110761.34 | 2.569%
3.4 | FUA.0222/001d | Próprio | Terça 02 em chapa n.12 x 3,60m (32un) | kg | 1036.8 | 10.6 | 11.87 | 12306.81 | 0.2855%
3.5 | FUA.0222/001e | Próprio | Terça 03 em chapa n.12 x 4,50m (08un) | kg | 288 | 10.6 | 11.87 | 3418.56 | 0.07929%
3.6 | FUA.0222/001f | Próprio | Terça 04 em chapa 1/4" x 7,50m (12un) | kg | 2250 | 10.6 | 11.87 | 26707.5 | 0.6195%
3.7 | FUA.0222/001g | Próprio | Terça 07 em chapa n.12 x 4,50m (08un) | kg | 288 | 10.6 | 11.87 | 3418.56 | 0.07929%
3.8 | FUA.0222/001h | Próprio | Terça 08 em chapa 1/4" x 6,60m (12un) | kg | 1980 | 10.6 | 11.87 | 23502.6 | 0.5452%
3.9 | FUA.0222/001i | Próprio | Cumeeira em chapa SAC41 n.12 (38un) | kg | 2280 | 10.6 | 11.87 | 27063.6 | 0.6277%
3.10 | FUA.0222/001j | Próprio | Arremate lateral em chapa SAC41 n.12 (2un) | kg | 164 | 10.6 | 11.87 | 1946.68 | 0.04515%
3.11 | FUA.0222/001k | Próprio | Calha em chapa SAC41 1/8" (157,8m) | kg | 2367 | 10.6 | 11.87 | 28096.29 | 0.6517%
3.12 | FUA.0222/001l | Próprio | Alinhador e contravemto ferro redondo 1/4" (788,0m) | kg | 197 | 10.6 | 11.87 | 2338.39 | 0.05424%
3.13 | FUA.0222/001m | Próprio | Peça de ligação com parafusos (588un) | kg | 2352 | 10.6 | 11.87 | 27918.24 | 0.6476%
3.14 | FUA.0222/001n | Próprio | Chumbador e Suporte das calhas (126un) | kg | 1512 | 10.6 | 11.87 | 17947.44 | 0.4163%
4 |  |  | PAREDES |  |  |  |  | 99969.28 | 2.319%
4.1 | 103328 | SINAPI | Alvenaria 1/2 vez bloco cerâmico 9x19x19 espessura 9 cm | m² | 555.66 | 85.55 | 95.81 | 53237.78 | 1.235%
4.2 | FUA.0301/001a | Próprio | Alvenaria 1 vez bloco cerâmico 9x19x19 espessura 19 cm | m² | 150.19 | 119.96 | 134.35 | 20178.02 | 0.468%
4.3 | 105024 | SINAPI | Verga moldada in loco em concreto espessira 10 cm | M | 48.4 | 46.36 | 51.92 | 2512.92 | 0.05829%
4.4 | FUA.0302/001 | Próprio | Elemento vazado de concreto 20x20x20 cm | m² | 112.56 | 190.7 | 213.58 | 24040.56 | 0.5576%
5 |  |  | DIVISÓRIAS |  |  |  |  | 226891.78 | 5.263%
5.1 | FUA.0310/001 | Próprio | Divisória painel Mso/Colméia 35mm, perfil duplo de aço | m² | 2200.46 | 88.32 | 98.91 | 217647.49 | 5.048%
5.2 | FUA.0311/001 | Próprio | Ferragens para porta de divisória | UN | 109 | 75.73 | 84.81 | 9244.29 | 0.2144%
6 |  |  | ESQUADRIAS |  |  |  |  | 379026.26 | 8.792%
6.1 |  |  | Janela de alumínio com vidro |  |  |  |  | 300093.36 | 6.961%
6.1.1 | 94569 | SINAPI | JA.21 (2,50 x 1,56) x 109 | m² | 425.1 | 532.08 | 595.92 | 253325.59 | 5.876%
6.1.2 | 94569 | SINAPI | JA.22 (1,60 x 0,60) x 06 | m² | 5.76 | 532.08 | 595.92 | 3432.49 | 0.07962%
6.1.3 | 94569 | SINAPI | JA.23 (3,40 x 0,71) x 06 - sanitários | m² | 19.31 | 532.08 | 595.92 | 11507.21 | 0.2669%
6.1.4 | 94569 | SINAPI | JA.24 (1,20 x 0,71) x 03 - sanitários | m² | 2.56 | 532.08 | 595.92 | 1525.55 | 0.03539%
6.1.5 | 94569 | SINAPI | JA.31 (2,50 x 2,10) x 09 | m² | 47.25 | 532.08 | 595.92 | 28157.22 | 0.6531%
6.1.6 | 94569 | SINAPI | JA.33 (3,40 x 0,45) x 02 - Sanitários | m² | 3.06 | 532.08 | 595.92 | 1823.51 | 0.0423%
6.1.7 | 94569 | SINAPI | JA.34 (1,20 x 0,45) x 01 - Sanitários | m² | 0.54 | 532.08 | 595.92 | 321.79 | 0.007464%
6.2 |  |  | Porta de madeira com laminado melamínico 0,8mm |  |  |  |  | 45430.56 | 1.054%
6.2.1 | 90788 | SINAPI | PM.21 (0,60 x 1,65) inclusive dobradiça, alizar, aduela | UN | 24 | 696.6 | 780.19 | 18724.56 | 0.4343%
6.2.2 | 100675 | SINAPI | PM.24 (0,90 x 2,10) inclusive dobradiça, alizar, aduela | UN | 12 | 794.83 | 890.2 | 10682.4 | 0.2478%
6.2.3 | 100675 | SINAPI | PM.25 (0,90 x 2,10) inclusive dobradiça, alizar, aduela | UN | 8 | 794.83 | 890.2 | 7121.6 | 0.1652%
6.2.4 | 100675 | SINAPI | PM.28 (1,80 x 2,10) inclusive dobradiça, alizar, aduela | UN | 2 | 794.83 | 890.2 | 1780.4 | 0.0413%
6.2.5 | 100675 | SINAPI | PM.30 (0,90 x 2,80) inclusive dobtradiça, alizar, aduela | UN | 8 | 794.83 | 890.2 | 7121.6 | 0.1652%
6.3 |  |  | Grade de ferro |  |  |  |  | 23520.62 | 0.5456%
6.3.1 | 99861 | SINAPI | GF.01 (2,60 x 1,70) x 4 | m² | 17.68 | 597.46 | 669.15 | 11830.57 | 0.2744%
6.3.2 | 99861 | SINAPI | GF.02 (2,60 x 2,24) x 3 | m² | 17.47 | 597.46 | 669.15 | 11690.05 | 0.2712%
6.4 | FUA.0411/001 | Próprio | Painel de aluminio composto | m² | 76.42 | 89.3 | 100.01 | 7642.76 | 0.1773%
6.5 | FUA.0402/001 | Próprio | Shaft em MDF | m² | 26 | 80.33 | 89.96 | 2338.96 | 0.05425%
7 |  |  | FERRAGENS |  |  |  |  | 27650.08 | 0.6414%
7.1 | 90830 | SINAPI | Fechadura de embutir com cilindro externa completa | UN | 136 | 156.1 | 174.83 | 23776.88 | 0.5515%
7.2 | 100705 | SINAPI | Tarjeta tipo Livre/Ocupado | UN | 24 | 73.27 | 82.06 | 1969.44 | 0.04568%
7.3 | 100703 | SINAPI | Puxador latão cromado 10cm para porta dos sanitários | UN | 48 | 29.88 | 33.46 | 1606.08 | 0.03725%
7.4 | 100707 | SINAPI | Fecho de embutir 22 cm | UN | 2 | 132.9 | 148.84 | 297.68 | 0.006905%
8 |  |  | VIDROS |  |  |  |  | 103570.52 | 2.402%
8.1 | 102162 | SINAPI | Vidro liso incolor 4 mm em divisória (PA26, PA27) | m² | 300.24 | 280.84 | 314.54 | 94437.48 | 2.191%
8.2 | FUA.0452/001 | Próprio | Espelho 4 mm moldura de alumínio e compensado 6mm | m² | 13.68 | 596.09 | 667.62 | 9133.04 | 0.2118%
9 |  |  | COBERTURA |  |  |  |  | 103612.24 | 2.403%
9.1 | 94210 | SINAPI | Telha ondulada fibro cimento 6 mm | m² | 1384.59 | 57.93 | 64.88 | 89832.19 | 2.084%
9.2 | 94223 | SINAPI | Cumeeira fibro cimento 6 mm | M | 6 | 92.36 | 103.44 | 620.64 | 0.0144%
9.3 | 100435 | SINAPI | Rufo fibro cimento 6 mm | M | 149.4 | 74.98 | 83.97 | 12545.11 | 0.291%
9.4 | FUA.0503/001 | Próprio | Placa cimenticia lisa, 10mm, com acessórios de fixação | UN | 7.6 | 72.17 | 80.83 | 614.3 | 0.01425%
10 |  |  | REVESTIMENTOS |  |  |  |  | 187389.48 | 4.347%
10.1 | 87894 | SINAPI | Chapisco traço 1:3 em parede | m² | 1216.86 | 6.76 | 7.57 | 9211.63 | 0.2137%
10.2 | 87529 | SINAPI | Emboço / massa única traço 1:2:8 em parede | m² | 1216.86 | 36.19 | 40.53 | 49319.33 | 1.144%
10.3 | 87882 | SINAPI | Chapisco traço 1:3 em teto | m² | 697.17 | 5.6 | 6.27 | 4371.25 | 0.1014%
10.4 | 90408 | SINAPI | Emboço / massa única traço 1:2:8 em teto | m² | 697.17 | 31.56 | 35.34 | 24637.98 | 0.5715%
10.5 | 87267 | SINAPI | Revestimento cerâmico 10x10 bege em parede | m² | 910.08 | 63.21 | 70.79 | 64424.56 | 1.494%
10.6 | 87267 | SINAPI | Revestimento cerâmico 10x10 branco em parede | m² | 500.42 | 63.21 | 70.79 | 35424.73 | 0.8217%
11 |  |  | FORROS |  |  |  |  | 168016.02 | 3.897%
11.1 | 96486 | SINAPI | Forro de PVC branco inclusive estrutura de suporte | m² | 153.12 | 65.25 | 73.08 | 11190 | 0.2596%
11.2 | 96486 | SINAPI | Forro de PVC cor cerejeira inclusive estrutura de suporte | m² | 2145.95 | 65.25 | 73.08 | 156826.02 | 3.638%
12 |  |  | PINTURAS |  |  |  |  | 245088.48 | 5.685%
12.1 | 88411 | SINAPI | Selador acrílico 1 demão em teto | m² | 697.17 | 3.24 | 3.62 | 2523.75 | 0.05854%
12.2 | 88494 | SINAPI | Massa latex em teto | m² | 697.17 | 19.14 | 21.43 | 14940.35 | 0.3465%
12.3 | 88488 | SINAPI | Tinta acrílica 2 demãos em teto | m² | 697.17 | 12.68 | 14.2 | 9899.81 | 0.2296%
12.4 | 88411 | SINAPI | Selador acrílico 1 demão | m² | 1891.74 | 3.24 | 3.62 | 6848.09 | 0.1588%
12.5 | 88495 | SINAPI | Massa latex em parede | m² | 1891.74 | 10.23 | 11.45 | 21660.42 | 0.5024%
12.6 | 88489 | SINAPI | Tinta acrílica 2 demãos em parede | m² | 4064.74 | 10.49 | 11.74 | 47720.04 | 1.107%
12.7 | 102215 | SINAPI | Verniz 2 demãos | m² | 56.88 | 16.9 | 18.92 | 1076.16 | 0.02496%
12.8 | 102489 | SINAPI | Hidrófugante a base de silicone | m² | 720.34 | 23.98 | 26.85 | 19341.12 | 0.4486%
12.9 | 100716 | SINAPI | Jateamento abrasivo com granalha de aço em fábrica | m² | 2386.43 | 22 | 24.64 | 58801.63 | 1.364%
12.10 | 100719 | SINAPI | Pintura anticorrosiva em estrutura metálica 1 demão | m² | 2386.43 | 7.66 | 8.57 | 20451.7 | 0.4744%
12.11 | 100719 | SINAPI | Pintura anticorrosiva em elem. Serralheria 1 demão | m² | 76.09 | 7.66 | 8.57 | 652.09 | 0.01513%
12.12 | 100747 | SINAPI | Esmalte sintético em estrutura metálica 2 demãos | m² | 4772.86 | 7.47 | 8.36 | 39901.1 | 0.9255%
12.13 | 100747 | SINAPI | Esmalte sintético em elem. serralheria 2 demãos | m² | 152.18 | 7.47 | 8.36 | 1272.22 | 0.02951%
13 |  |  | PAVIMENTAÇÕES |  |  |  |  | 383955.97 | 8.906%
13.1 | 96620 | SINAPI | Lastro de concreto espessura 10cm | m³ | 13.05 | 805.33 | 901.96 | 11770.57 | 0.273%
13.2 | 87620 | SINAPI | Contrapiso argamassa 1:4, espessura 2 cm | m² | 1459.36 | 31.43 | 35.2 | 51369.47 | 1.192%
13.3 | 87251 | SINAPI | Piso cerâmico | m² | 2651.42 | 51.98 | 58.21 | 154339.15 | 3.58%
13.4 | 88649 | SINAPI | Rodapé cerâmico | M | 745.35 | 8.54 | 9.56 | 7125.54 | 0.1653%
13.5 | 101091 | SINAPI | Ladrilho hidráulico | m² | 491.25 | 139.06 | 155.74 | 76507.27 | 1.775%
13.6 | 97631 | SINAPI | Demolição manual de piso granilite | m² | 1730.02 | 11.16 | 12.49 | 21607.94 | 0.5012%
13.7 |  |  | Meio fio da calçada |  |  |  |  | 61236.03 | 1.42%
13.7.1 | 93358 | SINAPI | Escavação manual em solo | m³ | 34.72 | 83.31 | 93.3 | 3239.37 | 0.07514%
13.7.2 | 93382 | SINAPI | Reaterro manual compactado | m³ | 21.7 | 26.66 | 29.85 | 647.74 | 0.01502%
13.7.3 | 96536 | SINAPI | Forma para cinta em madeira serrada | m² | 173.6 | 50.6 | 56.67 | 9837.91 | 0.2282%
13.7.4 | 92468 | SINAPI | Forma de viga em chapa madeira compensada plastificada | m² | 173.6 | 113.6 | 127.23 | 22087.12 | 0.5123%
13.7.5 | 94971 | SINAPI | Concreto FCK= 25,0 Mpa sem lançamento | m³ | 26.04 | 586.84 | 657.26 | 17115.05 | 0.397%
13.7.6 | 103670 | SINAPI | Lançamento de concreto com uso de baldes | m³ | 26.04 | 284.9 | 319.08 | 8308.84 | 0.1927%
14 |  |  | ELEMENTOS DE GRANITO |  |  |  |  | 167603.86 | 3.888%
14.1 | 98689 | SINAPI | Soleira de granito 15 cm | M | 16.2 | 105.65 | 118.32 | 1916.78 | 0.04446%
14.2 | 101965 | SINAPI | Adiuela/Alizar em granito para porta do elevador | M | 20.8 | 129.38 | 144.9 | 3013.92 | 0.06991%
14.3 | 101965 | SINAPI | Peitoril de granito para esquadria de alumínio | M | 258.1 | 129.38 | 144.9 | 37398.69 | 0.8675%
14.4 | 102253 | SINAPI | Divisória sanitária em granito polido duas faces | m² | 64.08 | 807.13 | 903.98 | 57927.03 | 1.344%
14.5 | 98671 | SINAPI | Piso de granito para degrau/espelho/patamar da escada | m² | 122.1 | 407.87 | 456.81 | 55776.5 | 1.294%
14.6 | 102253 | SINAPI | Bancada de granito BS.S1 (1,55x0,55) | m² | 12.8 | 807.13 | 903.98 | 11570.94 | 0.2684%
15 |  |  | ELEMENTOS DE SERRALHERIA |  |  |  |  | 49918.97 | 1.158%
15.1 | FUA.0803/001 | Próprio | Corrimão em tubo de aço inox 2", sem guarda corpo | M | 19.2 | 120.83 | 135.32 | 2598.14 | 0.06026%
15.2 | FUA.0803/002 | Próprio | Corrimão em tubo de aço inox 2", com guarda corpo | M | 89.7 | 331.15 | 370.88 | 33267.93 | 0.7717%
15.3 | FUA.0805/001 | Próprio | Guarda corpo GC.21 - 3,30m em ferro e alumínio | UN | 6 | 1410.42 | 1579.67 | 9478.02 | 0.2198%
15.4 | FUA.0806/001 | Próprio | Suporte de segurança | UN | 108 | 37.83 | 42.36 | 4574.88 | 0.1061%
16 |  |  | LOUÇAS SANITÁRIOS |  |  |  |  | 33986.07 | 0.7883%
16.1 | 95470 | SINAPI | Vaso sanitário convencional | UN | 22 | 240.8 | 269.69 | 5933.18 | 0.1376%
16.2 | 95472 | SINAPI | Vaso sanitário convencional para PCD sem furo frontal | UN | 4 | 598.02 | 669.78 | 2679.12 | 0.06214%
16.3 | 100849 | SINAPI | Assento sanitário convencional | UN | 26 | 37.17 | 41.63 | 1082.38 | 0.02511%
16.4 | 86901 | SINAPI | Cuba de sobrepor de louça branca | UN | 16 | 119.46 | 133.79 | 2140.64 | 0.04965%
16.5 | 86943 | SINAPI | Lavatório suspenso de louça branca | UN | 4 | 238.92 | 267.59 | 1070.36 | 0.02483%
16.6 | 100858 | SINAPI | Mictório sifonado de louça branca | UN | 8 | 550.21 | 616.23 | 4929.84 | 0.1143%
16.7 | 95544 | SINAPI | Papeleira de parede em metal cromado | UN | 26 | 46.79 | 52.4 | 1362.4 | 0.0316%
16.8 | 95545 | SINAPI | Saboneteira sobrepor tipo concha | UN | 2 | 45.87 | 51.37 | 102.74 | 0.002383%
16.9 | 95547 | SINAPI | Saboneteira tipo dispenser pata sabonete líquido | UN | 12 | 29.51 | 33.05 | 396.6 | 0.009199%
16.10 | FUA.0905/001 | Próprio | Cabide de banheiro em metal cromado | UN | 28 | 36.04 | 40.36 | 1130.08 | 0.02621%
16.11 | FUA.0906/001 | Próprio | Porta toalha interfolhada - em aço inoxidável | UN | 12 | 35.41 | 39.65 | 475.8 | 0.01104%
16.12 | 89987 | SINAPI | Registro de gaveta 3/4" acabamento e canopla cromados | UN | 18 | 53.07 | 59.43 | 1069.74 | 0.02481%
16.13 | 89984 | SINAPI | Registro de pressão com canopla 1/2" | UN | 2 | 47.51 | 53.21 | 106.42 | 0.002468%
16.14 | 94496 | SINAPI | Registro de gaveta bruto 1.1/4" | UN | 1 | 47.17 | 52.83 | 52.83 | 0.001225%
16.15 | 94498 | SINAPI | Registro de gaveta bruto 2" | UN | 3 | 82.2 | 92.06 | 276.18 | 0.006406%
16.16 | 86909 | SINAPI | Torneira cromada longa de parede 1/2" | UN | 3 | 159.18 | 178.28 | 534.84 | 0.01241%
16.17 | FUA.0907/001 | Próprio | Torneira cromada de mesa para lavatório temporizada 1/2" | UN | 28 | 185.07 | 207.27 | 5803.56 | 0.1346%
16.18 | 86914 | SINAPI | Torneira de serviço 1/2" | UN | 8 | 120.23 | 134.65 | 1077.2 | 0.02499%
16.19 | FUA.0908/001 | Próprio | Valvula metal cromado para mictório fechamento automático | UN | 8 | 223.86 | 250.72 | 2005.76 | 0.04652%
16.20 | 86882 | SINAPI | Sifão tipo garrafa/copo em PVC | UN | 30 | 21.06 | 23.58 | 707.4 | 0.01641%
16.21 | FUA.0910/001 | Próprio | Chuveiro plástico brancdo simples | UN | 2 | 19.62 | 21.97 | 43.94 | 0.001019%
16.22 | FUA.0912/001 | Próprio | Pia de aço inox, 1 cuba, com válvula, 0,55x1,20m | UN | 3 | 299.13 | 335.02 | 1005.06 | 0.02331%
17 |  |  | INSTALAÇÃO HIDRÁULICA |  |  |  |  | 10341.99 | 0.2399%
17.1 | 89401 | SINAPI | Tubo PVC rígido soldavel 20mm | M | 21 | 10.18 | 11.4 | 239.4 | 0.005553%
17.2 | 89402 | SINAPI | Tubo PVC rígido soldavel 25mm | M | 41 | 11.69 | 13.09 | 536.69 | 0.01245%
17.3 | 89449 | SINAPI | Tubo PVC rígido soldavel 50mm | M | 144.4 | 16.93 | 18.96 | 2737.82 | 0.0635%
17.4 | 89450 | SINAPI | Tubo PVC rígido soldavel 60mm | M | 8 | 27.11 | 30.36 | 242.88 | 0.005634%
17.5 | 89395 | SINAPI | Tee PVC soldável 25mm | UN | 16 | 11.97 | 13.4 | 214.4 | 0.004973%
17.6 | 94692 | SINAPI | Tee PVC soldável 40mm | UN | 38 | 17.04 | 19.08 | 725.04 | 0.01682%
17.7 | 94696 | SINAPI | Tee PVC soldável 60mm | UN | 2 | 45.16 | 50.57 | 101.14 | 0.002346%
17.8 | 89481 | SINAPI | Joelho 90 ° PVC soldável 25mm | UN | 40 | 4.79 | 5.36 | 214.4 | 0.004973%
17.9 | 89497 | SINAPI | Joelho 90 ° PVC soldável 40mm | UN | 48 | 11.86 | 13.28 | 637.44 | 0.01479%
17.10 | 89505 | SINAPI | Joelho 90° PVC soldável 60 mm | UN | 6 | 37.16 | 41.61 | 249.66 | 0.005791%
17.11 | 89366 | SINAPI | Joelho 90°, bucha de latão, PVC soldável, 20mmx1/2" | UN | 42 | 15.03 | 16.83 | 706.86 | 0.0164%
17.12 | 89373 | SINAPI | Redução PVC soldável 25x20mm | UN | 38 | 6.48 | 7.25 | 275.5 | 0.00639%
17.13 | 89532 | SINAPI | Redução PVC soldável 32x25mm | UN | 38 | 6.31 | 7.06 | 268.28 | 0.006223%
17.14 | 89562 | SINAPI | Redução PVC soldável 40x32mm | UN | 30 | 9.21 | 10.31 | 309.3 | 0.007174%
17.15 | 89383 | SINAPI | Adaptador bolsa rosca, PVC soldável 25mmx3/4" | UN | 12 | 6 | 6.72 | 80.64 | 0.00187%
17.16 | 89570 | SINAPI | Adaptador bolsa rosca, PVC soldável 40mmx1.1/2" | UN | 12 | 10.2 | 11.42 | 137.04 | 0.003179%
17.17 | 94707 | SINAPI | Adaptador com fange 60mm x 2" | UN | 5 | 51.88 | 58.1 | 290.5 | 0.006738%
17.18 | 102609 | SINAPI | Caixa d'água de poliestileno 2000 litros, com tampa | UN | 2 | 1019.31 | 1141.62 | 2283.24 | 0.05296%
17.19 | 95252 | SINAPI | Torneira de boia roscável 1.1/2" | UN | 1 | 81.93 | 91.76 | 91.76 | 0.002128%
18 |  |  | INSTALAÇÃO SANITARIA |  |  |  |  | 13200.98 | 0.3062%
18.1 | 89711 | SINAPI | Tubo PVC esgoto 40mm | M | 48 | 19.05 | 21.33 | 1023.84 | 0.02375%
18.2 | 89712 | SINAPI | Tubo PVC esgoto 50mm | M | 52.6 | 23.61 | 26.44 | 1390.74 | 0.03226%
18.3 | 89714 | SINAPI | Tubo PVC esgoto 100mm | M | 97.8 | 32.89 | 36.83 | 3601.97 | 0.08355%
18.4 | 89724 | SINAPI | Joelho 90° PVC esgoto 40mm | UN | 128 | 8.88 | 9.94 | 1272.32 | 0.02951%
18.5 | 89726 | SINAPI | Joelho 45° PVC esgoto 40mm | UN | 12 | 9.04 | 10.12 | 121.44 | 0.002817%
18.6 | 89731 | SINAPI | Joelho 90° PVC esgoto 50mm | UN | 12 | 14.11 | 15.8 | 189.6 | 0.004398%
18.7 | 89732 | SINAPI | Joelho 45° PVC esgoto 50mm | UN | 10 | 14.66 | 16.41 | 164.1 | 0.003806%
18.8 | 89744 | SINAPI | Joelho 90° PVC esgoto 100mm | UN | 10 | 25.27 | 28.3 | 283 | 0.006564%
18.9 | 89746 | SINAPI | Joelho 45° PVC esgoto 100mm | UN | 12 | 25.88 | 28.98 | 347.76 | 0.008066%
18.10 | 89748 | SINAPI | Curva 90° PVC esgoto 100mm | UN | 3 | 36.51 | 40.89 | 122.67 | 0.002845%
18.11 | 89784 | SINAPI | Te PVC esgoto 50mm | UN | 8 | 22.29 | 24.96 | 199.68 | 0.004632%
18.12 | 89796 | SINAPI | Te PVC esgoto 100mm | UN | 40 | 39.02 | 43.7 | 1748 | 0.04055%
18.13 | 89785 | SINAPI | Junção PVC esgoto 50mm | UN | 4 | 24.05 | 26.93 | 107.72 | 0.002499%
18.14 | 89797 | SINAPI | Junção PVC esgoto 100mm | UN | 26 | 45.04 | 50.44 | 1311.44 | 0.03042%
18.15 | 89708 | SINAPI | Caixa sifonada PVC 150x150x50mm | UN | 14 | 83.98 | 94.05 | 1316.7 | 0.03054%
19 |  |  | INSTALAÇÃO DE ÁGUAS PLUVIAIS |  |  |  |  | 57684.6 | 1.338%
19.1 | 101918 | SINAPI | Tubo de aço galvanizado 4" | M | 196.4 | 172.77 | 193.5 | 38003.4 | 0.8815%
19.2 | 101925 | SINAPI | Cotovelo de ferro galvanizado 4" | UN | 28 | 270.58 | 303.04 | 8485.12 | 0.1968%
19.3 | 89402 | SINAPI | Tubo PVC rígido soldavel 25mm - dreno ar condicionado | M | 540 | 11.69 | 13.09 | 7068.6 | 0.164%
19.4 | 89395 | SINAPI | Tee PVC soldável 25mm | UN | 140 | 11.97 | 13.4 | 1876 | 0.04351%
19.5 | 91173 | SINAPI | Abraçadeira 25mm | M | 280 | 4 | 4.48 | 1254.4 | 0.0291%
19.6 | FUA.0222/001z | Próprio | Ponteira do tubo de descida de águas pluviais (14un) | kg | 84 | 10.6 | 11.87 | 997.08 | 0.02313%
20 |  |  | INSTALAÇÃO ELÉTRICA |  |  |  |  | 355104.56 | 8.237%
20.1 | FUA.2301/001 | Próprio | Quadro de força 1,00x0,60m | UN | 2 | 1278.35 | 1431.75 | 2863.5 | 0.06642%
20.2 | 101875 | SINAPI | Quadro distribuição embutir, 12 circ., com disjuntor geral | UN | 16 | 295.75 | 331.24 | 5299.84 | 0.1229%
20.3 | 101881 | SINAPI | Quadro distribuição embutir, 40 circ., com disjuntor geral | UN | 16 | 691.64 | 774.63 | 12394.08 | 0.2875%
20.4 | 93656 | SINAPI | Disjuntor padrão din monofásico | UN | 118 | 13.1 | 14.67 | 1731.06 | 0.04015%
20.5 | 93663 | SINAPI | Disjuntor padrão din bifásico | UN | 123 | 56.3 | 63.05 | 7755.15 | 0.1799%
20.6 | 93670 | SINAPI | Disjuntor padrão din trifásico | UN | 3 | 71.78 | 80.39 | 241.17 | 0.005594%
20.7 | 101895 | SINAPI | Disjuntor 125 a 150 A trifásico | UN | 32 | 402.51 | 450.81 | 14425.92 | 0.3346%
20.8 | FUA.2307/001 | Próprio | DPS 90kA, 175v, classe I | UN | 8 | 166.37 | 186.33 | 1490.64 | 0.03458%
20.9 | 91926 | SINAPI | Cabo de cobre 750 v - 2,5mm2 - circuitos terminais | M | 6073.15 | 3.94 | 4.41 | 26782.59 | 0.6212%
20.10 | 91928 | SINAPI | Cabo de cobre 750 v - 4mm2 - circuitos terminais | M | 12317 | 5.98 | 6.69 | 82400.73 | 1.911%
20.11 | 91930 | SINAPI | Cabo de cobre 750 v - 6mm2 - circuitos terminais | M | 396 | 8.3 | 9.29 | 3678.84 | 0.08533%
20.12 | 91932 | SINAPI | Cabo de cobre 750 v - 10mm2 - circuitos terminais | M | 200 | 14.47 | 16.2 | 3240 | 0.07515%
20.13 | 92984 | SINAPI | Cabo de cobre 1 kv - 25mm2 - circuitos distribuição | M | 304 | 22.56 | 25.26 | 7679.04 | 0.1781%
20.14 | 92988 | SINAPI | Cabo de cobre 1 kv - 50mm2 - circuitos distribuição | M | 438 | 44.39 | 49.71 | 21772.98 | 0.505%
20.15 | FUA.2365/001 | Próprio | Terminal para cabo 10 mm2 | UN | 30 | 10.1 | 11.31 | 339.3 | 0.00787%
20.16 | FUA.2365/003 | Próprio | Terminal para cabo 25 mm2 | UN | 64 | 14.09 | 15.78 | 1009.92 | 0.02343%
20.17 | FUA.2365/005 | Próprio | Terminal para cabo 50 mm2 | UN | 96 | 19.12 | 21.41 | 2055.36 | 0.04767%
20.18 | 91867 | SINAPI | Eletroduto rígido roscável PVC 3/4" em laje | M | 128.7 | 10.69 | 11.97 | 1540.53 | 0.03573%
20.19 | 91868 | SINAPI | Eletroduto rígido roscável PVC 1" em laje | M | 222.8 | 14.68 | 16.44 | 3662.83 | 0.08496%
20.20 | 91871 | SINAPI | Eletroduto rígido roscável PVC 3/4" em parede | M | 150.6 | 15.76 | 17.65 | 2658.09 | 0.06166%
20.21 | 91871 | SINAPI | Eletroduto rígido roscável PVC 3/4" cor cinza em parede | M | 1553.6 | 15.76 | 17.65 | 27421.04 | 0.636%
20.22 | 93009 | SINAPI | Eletroduto rígido roscável PVC 2" | M | 89 | 27.65 | 30.96 | 2755.44 | 0.06391%
20.23 | 91879 | SINAPI | Luva Eletroduto roscável PVC 3/4" em laje | UN | 964 | 7.68 | 8.6 | 8290.4 | 0.1923%
20.24 | 91884 | SINAPI | Luva Eletroduto roscável PVC 3/4" cor cinza em parede | UN | 328 | 13.17 | 14.75 | 4838 | 0.1122%
20.25 | 91880 | SINAPI | Luva Eletroduto roscável PVC 1" em laje | UN | 63 | 9.53 | 10.67 | 672.21 | 0.01559%
20.26 | 93014 | SINAPI | Luva Eletroduto roscável PVC 2" | UN | 48 | 20.38 | 22.82 | 1095.36 | 0.02541%
20.27 | 91902 | SINAPI | Curva 90° Eletroduto roscável PVC 3/4" em laje | UN | 251 | 12.39 | 13.87 | 3481.37 | 0.08075%
20.28 | 91914 | SINAPI | Curva 90° Eletroduto roscável PVC 3/4" cor cinza em parede | UN | 220 | 20.59 | 23.06 | 5073.2 | 0.1177%
20.29 | 91905 | SINAPI | Curva 90° Eletroduto roscável PVC 1" em laje | UN | 8 | 15.72 | 17.6 | 140.8 | 0.003266%
20.30 | 93020 | SINAPI | Curva 90° Eletroduto roscável PVC 2" | UN | 24 | 31.94 | 35.77 | 858.48 | 0.01991%
20.31 | 91992 | SINAPI | Tomada 2P+T 10A Alta | UN | 44 | 49.76 | 55.73 | 2452.12 | 0.05688%
20.32 | 91996 | SINAPI | Tomada 2P+T 10A Média | UN | 34 | 37.81 | 42.34 | 1439.56 | 0.03339%
20.33 | 92000 | SINAPI | Tomada 2P+T 10A Baixa | UN | 481 | 33.18 | 37.16 | 17873.96 | 0.4146%
20.34 | 91953 | SINAPI | Interruptor simples 1 módulo | UN | 79 | 31.76 | 35.57 | 2810.03 | 0.06518%
20.35 | 91959 | SINAPI | Interruptor simples 2 módulos | UN | 20 | 48.08 | 53.84 | 1076.8 | 0.02498%
20.36 | 95787 | SINAPI | Condulete liga de alumínio fundido 3/4" | UN | 491 | 30.74 | 34.42 | 16900.22 | 0.392%
20.37 | 91939 | SINAPI | Caixa retangular 4"x2" PVC alta | UN | 44 | 36.59 | 40.98 | 1803.12 | 0.04182%
20.38 | 91940 | SINAPI | Caixa retangular 4"x2" PVC média | UN | 20 | 20.64 | 23.11 | 462.2 | 0.01072%
20.39 | 91941 | SINAPI | Caixa retangular 4"x2" PVC baixa | UN | 60 | 12.81 | 14.34 | 860.4 | 0.01996%
20.40 | 91936 | SINAPI | Caixa octogonal 4" x 4" PVC em laje | UN | 46 | 19.06 | 21.34 | 981.64 | 0.02277%
20.41 | FUA.2303/001 | Próprio | Caixa de passagem quadrada 20 x 20 cm | UN | 20 | 102.47 | 114.76 | 2295.2 | 0.05324%
20.42 | FUA.2304/003 | Próprio | Luminária fluorescente 2x40 w com reator partida rápida | un | 356 | 121.65 | 136.24 | 48501.44 | 1.125%
21 |  |  | INSTALAÇÃO DE TELECOMUNICAÇÃO |  |  |  |  | 48328.66 | 1.121%
21.1 | FUA.2401/002 | Próprio | Rack com porta de acrílico, cooler, 19"x570mm - 12 U | UN | 3 | 1069.35 | 1197.67 | 3593.01 | 0.08334%
21.2 | FUA.2401/003 | Próprio | Rack com porta de acrílico, cooler, 19"x570mm - 16 U | UN | 1 | 1566.66 | 1754.65 | 1754.65 | 0.0407%
21.3 | FUA.2402/001 | Próprio | Organizador de cabos 19" | UN | 4 | 52.89 | 59.23 | 236.92 | 0.005495%
21.4 | FUA.2403/001 | Próprio | Patch Panel 24 portas 19", Categoria 6 | UN | 4 | 1067.7 | 1195.82 | 4783.28 | 0.1109%
21.5 | FUA.2405/001 | Próprio | Distribuidor interno óptico 19", 24 fibras | UN | 1 | 728.53 | 815.95 | 815.95 | 0.01893%
21.6 | FUA.2406/001 | Próprio | Cordão óptico LC/LC, 2,50m, duplex | UN | 12 | 119.56 | 133.9 | 1606.8 | 0.03727%
21.7 | FUA.2420/001 | Próprio | Cabo UTP 4 pares, Categoria 6 | UN | 1189.8 | 8.33 | 9.32 | 11088.93 | 0.2572%
21.8 | FUA.2421/001 | Próprio | Conector RJ45, Categoria 6 | UN | 34 | 44.21 | 49.51 | 1683.34 | 0.03905%
21.9 | 95787 | SINAPI | Condulete liga de alumínio fundido 3/4" | UN | 31 | 30.74 | 34.42 | 1067.02 | 0.02475%
21.10 | 91871 | SINAPI | Eletroduto rígido roscável PVC 3/4" cor cinza em parede | M | 121 | 15.76 | 17.65 | 2135.65 | 0.04954%
21.11 | 93009 | SINAPI | Eletroduto rígido roscável PVC 2" | M | 19.2 | 27.65 | 30.96 | 594.43 | 0.01379%
21.12 | 91884 | SINAPI | Luva Eletroduto roscável PVC 3/4" cor cinza em parede | UN | 60 | 13.17 | 14.75 | 885 | 0.02053%
21.13 | 93014 | SINAPI | Luva Eletroduto roscável PVC 2" | UN | 20 | 20.38 | 22.82 | 456.4 | 0.01059%
21.14 | 91914 | SINAPI | Curva 90° Eletroduto roscável PVC 3/4" cor cinza em parede | UN | 15 | 20.59 | 23.06 | 345.9 | 0.008023%
21.15 | 93020 | SINAPI | Curva 90° Eletroduto roscável PVC 2" | UN | 8 | 31.94 | 35.77 | 286.16 | 0.006638%
21.16 | FUA.2302/001 | Próprio | Eletrocalha metálica 50x50 mm | m | 368.5 | 41.18 | 46.12 | 16995.22 | 0.3942%
22 |  |  | INSTALAÇÃO DE COMBATE CONTRA INCÊNDIO |  |  |  |  | 50501.04 | 1.171%
22.1 | 101907 | SINAPI | Extintor de CO2 6 kg | UN | 11 | 554.2 | 620.7 | 6827.7 | 0.1584%
22.2 | 101905 | SINAPI | Extintor de água pressão 10 l | UN | 11 | 177.78 | 199.11 | 2190.21 | 0.0508%
22.3 | 96765 | SINAPI | Abrigo hidrante 90x60, registro, mangueira 30m, adaptador | UN | 13 | 1339.33 | 1500.04 | 19500.52 | 0.4523%
22.4 | FUA.2501/001 | Próprio | Central de alarme de incêndio 24 setores | UN | 1 | 744.18 | 833.48 | 833.48 | 0.01933%
22.5 | FUA.2504/001 | Próprio | Bateria para sistema de alarme | UN | 1 | 132.95 | 148.9 | 148.9 | 0.003454%
22.6 | FUA.2502/001 | Próprio | Acionador manual de alarme de incêndio | UN | 13 | 52.24 | 58.5 | 760.5 | 0.01764%
22.7 | FUA.2503/001 | Próprio | Avisador sonoro tipo sirene | UN | 13 | 68.3 | 76.49 | 994.37 | 0.02306%
22.8 | 92368 | SINAPI | Tubo de aço galvanizado 3", inclusive conecções | M | 87 | 117.13 | 131.18 | 11412.66 | 0.2647%
22.9 | 92688 | SINAPI | Tubo de aço galvanizado 1/2", inclusive conecções | M | 79.3 | 33.95 | 38.02 | 3014.98 | 0.06993%
22.10 | 95787 | SINAPI | Condulete liga de alumínio fundido 3/4" | UN | 74 | 30.74 | 34.42 | 2547.08 | 0.05908%
22.11 | 91926 | SINAPI | Cabo de cobre 750 v - 2,5mm2 - circuitos terminais | M | 144.6 | 3.94 | 4.41 | 637.68 | 0.01479%
22.12 | 97599 | SINAPI | Luminária de emergência 30 led | UN | 34 | 22.27 | 24.94 | 847.96 | 0.01967%
22.13 | FUA.2507/001 | Próprio | Placa de sinalização de emergência | UN | 25 | 28.04 | 31.4 | 785 | 0.01821%
23 |  |  | INSTALAÇÃO PROT. CONTRA DESCARGAS ATMOSFÉRICAS |  |  |  |  | 23700.2 | 0.5497%
23.1 | FUA.2601/001 | Próprio | Clip galvanizado para cabo 3/8" | UN | 252 | 5.46 | 6.11 | 1539.72 | 0.03571%
23.2 | 96977 | SINAPI | Cordoalha cobre nu 50mm2 enterrada | M | 276 | 44.73 | 50.09 | 13824.84 | 0.3207%
23.3 | FUA.2602/001 | Próprio | Conecção para medição | UN | 14 | 90.17 | 100.99 | 1413.86 | 0.03279%
23.4 | FUA.2607/001 | Próprio | Caixa inspeção concreto premoldado circular, 40cm c/ tampa | UN | 14 | 70.39 | 78.83 | 1103.62 | 0.0256%
23.5 | FUA.2605/001 | Próprio | Solda exotérmica | UN | 14 | 29.18 | 32.68 | 457.52 | 0.01061%
23.6 | 96985 | SINAPI | Haste de aterramento 5/8" x 3,0 m | UN | 14 | 61.92 | 69.35 | 970.9 | 0.02252%
23.7 | FUA.2606/001 | Próprio | Caixa de equipotencial 30x30X10cm | UN | 1 | 119.37 | 133.69 | 133.69 | 0.003101%
23.8 | 93358 | SINAPI | Escavação manual em solo | m³ | 34.56 | 83.31 | 93.3 | 3224.44 | 0.07479%
23.9 | 93382 | SINAPI | Reaterro manual compactado | m³ | 34.56 | 26.66 | 29.85 | 1031.61 | 0.02393%
24 |  |  | COMUNICAÇÃO VISUAL E TÁTIL |  |  |  |  | 90674.63 | 2.103%
24.1 | FUA.4101/001 | Próprio | Placa indicativa de ambiente PVC 13x45 cm | UN | 129 | 73.22 | 82 | 10578 | 0.2454%
24.2 | FUA.4101/002 | Próprio | Pictograma PVC 24x24 cm | UN | 12 | 57.25 | 64.12 | 769.44 | 0.01785%
24.3 | FUA.4102/001 | Próprio | Anel de textura para corremão de escada | UN | 64 | 24.56 | 27.5 | 1760 | 0.04082%
24.4 | FUA.4103/001 | Próprio | Placa tátil de corremão de escada | UN | 32 | 20.69 | 23.17 | 741.44 | 0.0172%
24.5 | FUA.4104/001 | Próprio | Sinalizador visual de degrau | UN | 138 | 7.6 | 8.51 | 1174.38 | 0.02724%
24.6 | FUA.4105/001 | Próprio | Placa tátil em acrílico alto relevo Braille para portas | UN | 129 | 20.69 | 23.17 | 2988.93 | 0.06933%
24.7 | FUA.4108/001 | Próprio | Piso tátil alerta em aço inox fixado com parafuso | m² | 49.5 | 571.32 | 639.87 | 31673.56 | 0.7347%
24.8 | FUA.4108/002 | Próprio | Piso tátil direcional em aço inox fixado com parafuso | m² | 58.9 | 540.36 | 605.2 | 35646.28 | 0.8268%
24.9 | FUA.0721/002 | Próprio | Piso tátil alerta em ladrilho hidráulico | m² | 8.2 | 150.96 | 169.07 | 1386.37 | 0.03216%
24.10 | FUA.0721/002 | Próprio | Piso tátil alerta em ladrilho hidráulico | m² | 23.4 | 150.96 | 169.07 | 3956.23 | 0.09177%
25 |  |  | URBANIZAÇÃO |  |  |  |  | 37775.2 | 0.8762%
25.1. | 98510 | SINAPI | Plantio de muda de árvore altura 1,50 m | UN | 100 | 117.92 | 132.07 | 13207 | 0.3063%
25.2. | FUA.4221/001 | Próprio | Banco de concreto BC.01 | UN | 60 | 365.6 | 409.47 | 24568.2 | 0.5699%
26 |  |  | FUNDAÇÕES |  |  |  |  | 51883.8 | 1.203%
26.1 |  |  | Blocos de fundação |  |  |  |  | 9385.26 | 0.2177%
26.1.1 | 93358 | SINAPI | Escavação manual em solo | m³ | 4.41 | 83.31 | 93.3 | 411.45 | 0.009544%
26.1.2 | 92468 | SINAPI | Forma de viga em chapa madeira compensada plastificada | m² | 36 | 113.6 | 127.23 | 4580.28 | 0.1062%
26.1.3 | 94971 | SINAPI | Concreto FCK= 25,0 Mpa sem lançamento | m³ | 4.5 | 586.84 | 657.26 | 2957.67 | 0.0686%
26.1.4 | 103670 | SINAPI | Lançamento de concreto com uso de baldes | m³ | 4.5 | 284.9 | 319.08 | 1435.86 | 0.03331%
26.2 |  |  | Meio fio |  |  |  |  | 42498.54 | 0.9858%
26.2.1 | 93358 | SINAPI | Escavação manual em solo | m³ | 16.35 | 83.31 | 93.3 | 1525.45 | 0.03538%
26.2.2 | 92468 | SINAPI | Forma em chapa madeira compensada plastificada | m² | 204.4 | 113.6 | 127.23 | 26005.81 | 0.6032%
26.2.3 | 94971 | SINAPI | Concreto FCK= 25,0 Mpa sem lançamento | m³ | 15.33 | 586.84 | 657.26 | 10075.79 | 0.2337%
26.2.4 | 103670 | SINAPI | Lançamento de concreto com uso de baldes | m³ | 15.33 | 284.9 | 319.08 | 4891.49 | 0.1135%
27 |  |  | ESTRUTURA METÁLICA |  |  |  |  | 32719.42 | 0.7589%
27.1 |  |  | Estrutura metálica nova |  |  |  |  | 21271.03 | 0.4934%
27.1.1 | FUA.0222/001o | Próprio | Pilar em perfil laminado "I" 8",22,50kg/m (2 un) | kg | 108 | 10.6 | 11.87 | 1281.96 | 0.02974%
27.1.2 | FUA.0222/001p | Próprio | Tesoura em perfil laminado "I" 8",22,50kg/m (6 un) | kg | 904.5 | 10.6 | 11.87 | 10736.41 | 0.249%
27.1.3 | FUA.0222/001q | Próprio | Terça em chapa dobrada n.12 x 4,20 m (12 un) | kg | 403 | 10.6 | 11.87 | 4783.61 | 0.111%
27.1.4 | FUA.0222/001r | Próprio | Calha em chapa SAC41 1/8" (8,40m) | kg | 126 | 10.6 | 11.87 | 1495.62 | 0.03469%
27.1.5 | FUA.0222/001s | Próprio | Alinhador e contravemto em ferro redondo 1/4" | kg | 10.5 | 10.6 | 11.87 | 124.63 | 0.002891%
27.1.6 | FUA.0222/001t | Próprio | Peça de ligação com parafusos | kg | 144 | 10.6 | 11.87 | 1709.28 | 0.03965%
27.1.7 | FUA.0222/001u | Próprio | Chumbador e Suporte das calhas | kg | 96 | 10.6 | 11.87 | 1139.52 | 0.02643%
27.2 |  |  | Montagem de Estrutura metálica com reaproveitamento |  |  |  |  | 11448.39 | 0.2655%
27.2.1 | FUA.0221/001v | Próprio | Pilar em perfil laminado "I" 8",22,50kg/m (14 un) | kg | 756 | 3.1 | 3.47 | 2623.32 | 0.06085%
27.2.2 | FUA.0221/001w | Próprio | Tesoura em perfil laminado "I" 8",22,50kg/m (7 un) | kg | 1055.25 | 3.1 | 3.47 | 3661.71 | 0.08493%
27.2.3 | FUA.0221/001x | Próprio | Terça em chapa dobrada n.12 x 4,20 m (30 un) | kg | 1008 | 3.1 | 3.47 | 3497.76 | 0.08113%
27.2.4 | FUA.0221/001y | Próprio | Peça de ligação com parafusos | kg | 480 | 3.1 | 3.47 | 1665.6 | 0.03863%
28 |  |  | COBERTURA |  |  |  |  | 26016.18 | 0.6035%
28.1 | 94210 | SINAPI | Telha fibro cimento 6 mm | m² | 347.42 | 57.93 | 64.88 | 22540.6 | 0.5228%
28.2 | 94223 | SINAPI | Cumeeira fibro cimento 6 mm | M | 33.6 | 92.36 | 103.44 | 3475.58 | 0.08062%
29 |  |  | PINTURAS |  |  |  |  | 10742.09 | 0.2492%
29.1 | 100716 | SINAPI | Jateamento abrasivo com granalha de aço em fábrica | m² | 258.41 | 22 | 24.64 | 6367.22 | 0.1477%
29.2 | 100719 | SINAPI | Pintura anticorrosiva em estrutura metálica 1 demão | m² | 258.41 | 7.66 | 8.57 | 2214.57 | 0.05137%
29.3 | 100747 | SINAPI | Esmalte sintético em estrutura metálica 2 demãos | m² | 258.41 | 7.47 | 8.36 | 2160.3 | 0.05011%
30 |  |  | PAVIMENTAÇÕES |  |  |  |  | 27438.86 | 0.6365%
30.1 | 96620 | SINAPI | Lastro de concreto espessura 10cm | m³ | 9.76 | 805.33 | 901.96 | 8803.12 | 0.2042%
30.2 | 87620 | SINAPI | Contrapiso argamassa 1:4, espessura 2 cm | m² | 97.6 | 31.43 | 35.2 | 3435.52 | 0.07969%
30.3 | 101091 | SINAPI | Ladrilho hidráulico | m² | 97.6 | 139.06 | 155.74 | 15200.22 | 0.3526%
31 |  |  | INSTALAÇÃO DE ÁGUAS PLUVIAIS |  |  |  |  | 60889.24 | 1.412%
31.1 | 90704 | SINAPI | Tubo PVC corrugado esgoto 300 mm | M | 166 | 207.19 | 232.05 | 38520.3 | 0.8935%
31.2 | FUA.2706/001 | Próprio | Sumidouro em concreto aparente | UN | 14 | 960.81 | 1076.1 | 15065.4 | 0.3494%
31.3 | 97889 | SINAPI | Caixa de passagem enterrada 0,80x0,80 tampa de concreto | UN | 1 | 680.2 | 761.82 | 761.82 | 0.01767%
31.4 | 93358 | SINAPI | Escavação manual em solo | m³ | 53.12 | 83.31 | 93.3 | 4956.09 | 0.115%
31.5 | 93382 | SINAPI | Reaterro manual compactado | m³ | 53.12 | 26.66 | 29.85 | 1585.63 | 0.03678%
32 |  |  | INSTALAÇÃO ELÉTRICA |  |  |  |  | 197415.45 | 4.579%
32.1 | 101897 | SINAPI | Disjuntor trifásico 250 a 600 A | UN | 4 | 931.19 | 1042.93 | 4171.72 | 0.09676%
32.2 | 92996 | SINAPI | Cabo de cobre 1 kv - 150 mm2 - distribuição | M | 1094.1 | 123.57 | 138.39 | 151412.49 | 3.512%
32.3 | 96979 | SINAPI | Cordoalha de cobre nú 95 mm2 enterrada | M | 77.2 | 83.97 | 94.04 | 7259.88 | 0.1684%
32.4 | 93012 | SINAPI | Eletroduto rígido roscável PVC 4" | M | 280 | 69.93 | 78.32 | 21929.6 | 0.5087%
32.5 | 93017 | SINAPI | Luva Eletroduto roscável PVC 4" | UN | 92 | 49.92 | 55.91 | 5143.72 | 0.1193%
32.6 | 93026 | SINAPI | Curva Eletroduto roscável PVC 4" | UN | 8 | 81.02 | 90.74 | 725.92 | 0.01684%
32.7 | FUA.2365/009 | Próprio | Terminal para cabo 150 mm2 | UN | 32 | 31.62 | 35.41 | 1133.12 | 0.02628%
32.8 | 96985 | SINAPI | Haste de aterramento 5/8" x 3,0 m | UN | 10 | 61.92 | 69.35 | 693.5 | 0.01609%
32.9 | 97889 | SINAPI | Caixa de passagem enterrada 0,80x0,80 tampa de concreto | UN | 3 | 680.2 | 761.82 | 2285.46 | 0.05301%
32.10 | 93358 | SINAPI | Escavação manual em solo | m³ | 21.6 | 83.31 | 93.3 | 2015.28 | 0.04675%
32.11 | 93382 | SINAPI | Reaterro manual compactado | m³ | 21.6 | 26.66 | 29.85 | 644.76 | 0.01496%
33 |  |  | INSTALAÇÃO DE TELECOMUNICAÇÃO |  |  |  |  | 14890.07 | 0.3454%
33.1 | FUA.2430/003 | Próprio | Cabo óptico monomodo, antiroedor, externo, 12 fibras | M | 184 | 35.44 | 39.69 | 7302.96 | 0.1694%
33.2 | 93011 | SINAPI | Tubo eletroduto PVC rigido 3" | M | 68 | 46.59 | 52.18 | 3548.24 | 0.0823%
33.3 | 93016 | SINAPI | Luva eletroduto PVC rigido 3" | UN | 22 | 34.53 | 38.67 | 850.74 | 0.01973%
33.4 | 93024 | SINAPI | Curva eletroduto PVC rigido 3" | UN | 1 | 52.35 | 58.63 | 58.63 | 0.00136%
33.5 | 97888 | SINAPI | Caixa de passagem enterrada 0,60x0,60 tampa de concreto | UN | 2 | 499.87 | 559.85 | 1119.7 | 0.02597%
33.6 | 93358 | SINAPI | Escavação manual em solo | m³ | 16.32 | 83.31 | 93.3 | 1522.65 | 0.03532%
33.7 | 93382 | SINAPI | Reaterro manual compactado | m³ | 16.32 | 26.66 | 29.85 | 487.15 | 0.0113%
34 |  |  | INSTALAÇÃO DE COMBATE A INCÊNDIO |  |  |  |  | 8702.02 | 0.2018%
34.1 | 94654 | SINAPI | Tubo PVC soldável DN 85mm | M | 72 | 71.46 | 80.03 | 5762.16 | 0.1337%
34.2 | 94699 | SINAPI | Tee PVC soldável DN 85mm | UN | 2 | 103.3 | 115.69 | 231.38 | 0.005367%
34.3 | 94685 | SINAPI | Curva PVC soldável DN 85mm | UN | 1 | 84.9 | 95.08 | 95.08 | 0.002205%
34.4 | 94668 | SINAPI | Adaptador PVC soldável DN 85 mm x 3" | UN | 3 | 38.91 | 43.57 | 130.71 | 0.003032%
34.5 | 93358 | SINAPI | Escavação manual em solo | m³ | 20.16 | 83.31 | 93.3 | 1880.92 | 0.04363%
34.6 | 93382 | SINAPI | Reaterro manual compactado | m³ | 20.16 | 26.66 | 29.85 | 601.77 | 0.01396%
35 |  |  | INSTALAÇÃO HIDRÁULICA |  |  |  |  | 3072.38 | 0.07126%
35.1 | 89448 | SINAPI | Tubo PVC soldável DN 40mm | M | 6 | 15.3 | 17.13 | 102.78 | 0.002384%
35.2 | 89450 | SINAPI | Tubo PVC soldável DN 60mm | M | 32 | 27.11 | 30.36 | 971.52 | 0.02253%
35.3 | 89497 | SINAPI | Joelho PVC soldável DN 40mm | UN | 2 | 11.86 | 13.28 | 26.56 | 0.0006161%
35.4 | 94682 | SINAPI | Joelho PVC soldável DN 75mm | UN | 2 | 97.88 | 109.62 | 219.24 | 0.005085%
35.5 | 94660 | SINAPI | Adaptador PVC soldável DN 40 mm x 1.1/4" | UN | 2 | 7.36 | 8.24 | 16.48 | 0.0003823%
35.6 | 94496 | SINAPI | Registro de gaveta bruto 1.1/4" | UN | 1 | 47.17 | 52.83 | 52.83 | 0.001225%
35.7 | 97888 | SINAPI | Caixa de passagem enterrada 0,60x0,60 tampa de concreto | UN | 1 | 499.87 | 559.85 | 559.85 | 0.01299%
35.8 | 93358 | SINAPI | Escavação manual em solo | m³ | 9.12 | 83.31 | 93.3 | 850.89 | 0.01974%
35.9 | 93382 | SINAPI | Reaterro manual compactado | m³ | 9.12 | 26.66 | 29.85 | 272.23 | 0.006314%
36 |  |  | INSTALAÇÃO SANITÁRIA |  |  |  |  | 7047.09 | 0.1635%
36.1 | 90695 | SINAPI | Tubo PVC rígido esgoto 150 mm | M | 41 | 66.12 | 74.05 | 3036.05 | 0.07042%
36.2 | 97888 | SINAPI | Caixa de passagem enterrada 0,60x0,60 tampa de concreto | UN | 5 | 499.87 | 559.85 | 2799.25 | 0.06493%
36.3 | 93358 | SINAPI | Escavação manual em solo | m³ | 9.84 | 83.31 | 93.3 | 918.07 | 0.02129%
36.4 | 93382 | SINAPI | Reaterro manual compactado | m³ | 9.84 | 26.66 | 29.85 | 293.72 | 0.006813%
37 |  |  | IMPLANTAÇÃO DA OBRA |  |  |  |  | 7382.04 | 0.1712%
37.1 | FUA.0121/001a | Próprio | Ligação provisória de agua e sanitária | UN | 1 | 1199.56 | 1343.5 | 1343.5 | 0.03116%
37.2 | FUA.0121/002 | Próprio | Ligação provisória de energia elétrica | UN | 1 | 2488.09 | 2786.66 | 2786.66 | 0.06464%
37.3 | 103689 | SINAPI | Placa de obra - Universidade (2,00x3,00m) | m² | 6 | 241.96 | 270.99 | 1625.94 | 0.03771%
37.4 | 103689 | SINAPI | Placa de obra - Empresa (2,00x3,00m) | m² | 6 | 241.96 | 270.99 | 1625.94 | 0.03771%
38 |  |  | SERVIÇOS COMPLEMENTARES |  |  |  |  | 14312.86 | 0.332%
38.1 | FUA.0122/001 | Próprio | Locação de andaime metálico tubular tipo torre | m/mês | 75 | 38.09 | 42.66 | 3199.5 | 0.07421%
38.2 | FUA.0123/001 | Próprio | Linha de vida - 4 reaproveitamentos | M | 74 | 76.75 | 85.96 | 6361.04 | 0.1475%
38.3 | FUA.0124/001 | Próprio | Escada provisória com patamar intermediário | M(H) | 10.8 | 392.89 | 440.03 | 4752.32 | 0.1102%
39 |  |  | SERVIÇOS FINAIS |  |  |  |  | 37790.54 | 0.8766%
39.1 | FUA.4401/001 | Próprio | Aprovações e Lincenças | UN | 1 | 19936.68 | 22329.08 | 22329.08 | 0.5179%
39.2 | FUA.4402/001 | Próprio | Revisão de projetos (as build) | UN | 20 | 121.12 | 135.65 | 2713 | 0.06293%
39.3 | FUA.0134/001 | Próprio | Limpeza final da obra | m² | 3252.16 | 3.5 | 3.92 | 12748.46 | 0.2957%
40 |  |  | ADMINISTRAÇÃO DA OBRA |  |  |  |  | 246419.16 | 5.716%
40.1 | FUA.7100/006 | Próprio | Administração da obra | MES | 12 | 18334.76 | 20534.93 | 246419.16 | 5.716%
[5 empty] | Total sem BDI |  | 3849794.24
[5 empty] | Total do BDI |  | 461415.08
[5 empty] | Total Geral |  | 4311209.32